## BOM_矿井环境监测系统(机智云版)_BG1_2025-10-
No. | Quantity | Comment | Designator | Footprint | Name | Manufacturer
1 | 1 | 蜂鸣器FMQ | B3 | C3.蜂鸣器 | 蜂鸣器FMQ
2 | 1 | 220uf | C11 | 电解电容 | 220uf
3 | 2 | D_1N4007A | D6,D7 | DO_1N4007
4 | 4 | key按键 | K1,K2,K3,K4 | 按键 | key按键
5 | 2 | XH2.54直插座-2P | P2,P3 | CONN-TH_XH2.54-2P | XH2.54直插座-2P
6 | 1 | B25.PM2.5粉尘模块 | PM2 | B25.PM2.5粉尘模块
7 | 3 | S8050_TO_NPN | Q2,Q4,Q5 | S8050_TO_92
8 | 4 | 1K | R8,R11,R89,R90 | Res_1/4W | 1K
9 | 1 | 150Ω | R36 | RES-TH_BD2.4-L6.3-P10.30-D0.6 | 150Ω
10 | 1 | 10kΩ | R88 | Res_1/4W | 10kΩ
11 | 1 | 拨码开关1位 | SW1 | SW-TH_DSWB01LHGET | 拨码开关1位
12 | 1 | ESP8266-01S模块 | U2 | ESP8266-01S模块
13 | 1 | 按键开关7×7 | U8 | 按键开关7×7
14 | 2 | C2.继电器5V | U9,U49 | C2.继电器5V
15 | 1 | DHT11温湿度传感器 | U18 | DHT11
16 | 1 | D1.OLED4针0.96寸 | U21 | D1.OLED四针0.96寸
17 | 2 | 1×20PIN排针 | U40,U41 | 1×20排针
18 | 1 | A1.STM32F103C8T6最小系统板-N | U42 | A1.STM32F103C8T6最小系统板-N
19 | 1 | USB-TYPEC模块 | U43 | USB-TYPEC模块
20 | 2 | LED_5mm | U44,U50 | LED_5mm
21 | 1 | 串口调试接口 | U46 | 串口调试接口
22 | 1 | C6.大功率LED模块 | U48 | C6.大功率LED模块
23 | 1 | B12.MQ-4甲烷传感器 | U51 | B12.MQ-4甲烷传感器